## List1
Příloha č. 1 technická specifikace |  | Vyplnit
PC sestava pro CAD a 3D softare |  | Cena za MJ | KS | CENA celkem bez DPH
| Stanice pro práci se softwarem AutoCad, ArcGIC, MicroStation. Musí splňovat doporučené konfigurace pro bezproblémový běh těchto aplikací. |  | 10 | 0
provedení: tower
výrobce procesoru: Intel
model procesoru: Core i7 (min. 3.6 GHz bez Turbo Boost)
typ operační paměti: DDR4
velikost operační paměti: 16 GB
Frekvence operační paměti: min. 2133 MHz
pevný disk: min. 256 GB SSD nebo M.2 SSD PCIe + 1 TB HDD 7200rpm
grafická karta. Externí (paměť min. 2 GB) kompatibilní s: DirectX® 9c, DirectX® 11, Direct3D®, Pixel Shader 3.0 nebo vyšší
rychlost síťové karty: 1 Gbit
mechanika: DVD-RW
video výstup: 2x DisplayPort nebo 2x HDMI (připojení min. dvou monitorů digitálním výstupem)
USB: min. 6x ( z toho min. 4x USB 3.0)
operační systém: Windows 10 - Pro /Enterprise. Operační systém může být v edici OEM
ekologická norma: certifikace EnergyStar 6.0
zabezpečení a správa: nástroj pro sledování a správu aktualizací systému, BIOS musí obsahovat informace o výrobic, modelu a výrobním čísle Pc
příslušenství: | myš a klávesnice
Záruka: | min. 3 roky záruka se zahájením opravy následující pracovní den u zákazníka (NBD)
PC sestava pro grafické práce |  | Cena za MJ | ks | CENA celkem bez DPH
| Stanice pro práci se softwarem Adobe Photoshop, InDesign, Illustrator, Lightroom a Premiere Pro. Musí splňovat doporučené konfigurace pro bezproblémový běh těchto aplikací. |  | 1 | 0
provedení: tower
výrobce procesoru: Intel
model procesoru: Core i7 (min. 3.6 GHz bez Turbo Boost)
typ operační paměti: DDR4
velikost operační paměti: 32 GB
Frekvence operační paměti: min. 2133 MHz
pevný disk: min. 500 GB SSD nebo M.2 SSD PCIe + 1 TB HDD 7200rpm
grafická karta. Externí (paměť min. 5 GB) kompatibilní s: DirectX® 9c, DirectX® 11, Direct3D®, Pixel Shader 3.0 nebo vyšší
rychlost síťové karty: 1 Gbit
mechanika: DVD-RW
video výstup: 2x DisplayPort nebo 2x HDMI (připojení min. dvou monitorů digitálním výstupem)
USB: min. 6x ( z toho min. 4x USB 3.0)
operační systém: Windows 10 - Pro /Enterprise. Operační systém může být v edici OEM
ekologická norma: certifikace EnergyStar 6.0
zabezpečení a správa: nástroj pro sledování a správu aktualizací systému, BIOS musí obsahovat informace o výrobic, modelu a výrobním čísle Pc
příslušenství: | myš a klávesnice
Záruka: | min. 3 roky záruka se zahájením opravy následující pracovní den u zákazníka (NBD)
notebook |  | Cena za MJ | ks | CENA celkem bez DPH
HP Zbook 14u G5 | úhlopříčka displeje: 14", rozlišení Full HD + Touch |  | 1 | 0
procesor: Intel Core i7 (Kaby Lake/8.generace)
model procesoru: i7-8550U (1.8/4.0GHz 4jádra/8vlákna)
integrovaná paměť: 512 GB, typ pevného disku: SSD
konektory: DisplayPort, USB type-C (Thunderbolt), HDMI, 2x USB 3.1, dokovací konektor
operační systém: Windows 10 - Pro
záruka: | min. 3 roky záruka se zahájením opravy následující pracovní den u zákazníka (NBD)
příslušenství: HP UltraSlim Docking Station 2013 | konektory: 4x USB 3.0, 2x DisplayPort, VGA, 1 x Ehtenet/LAN port, Audio-in jack, Audio-out |  | 2 | 0
monitor LCD |  | Cena za MJ | ks | CENA celkem bez DPH
| velikost úhlopříčky: 27" |  | 20 | 0
typ displeje: IPS
rozlišení: min. WQHD (2560 x 1440)
video výstup: VGA, DisplayPort nebo HDMI
porty USB: min. 2 porty USB 3.0
ergonomie: výškově stavitelné
povrch displeje: matný
výrobce: LCD stejné obchodní značky jako základní jednotka
Záruka: | min. 3 roky záruka se zahájením opravy následující pracovní den u zákazníka (NBD)
monitor LCD |  | Cena za MJ | ks | CENA celkem bez DPH
| velikost úhlopříčky: 24" |  | 2 | 0
typ displeje: IPS
rozlišení: min. WQHD (1920 x 1080)
video výstup: VGA, DisplayPort nebo HDMI
porty USB: min. 2 porty USB 3.0
ergonomie: výškově stavitelné
povrch displeje: matný
výrobce: LCD stejné obchodní značky jako základní jednotka
Záruka: | min. 3 roky záruka se zahájením opravy následující pracovní den u zákazníka (NBD)
soundbar k monitorům |  | Cena za MJ | ks | CENA celkem bez DPH
| repro: vestavěné nebo soundbar kompatibilní s monitory |  | 11 | 0
HP tiskárna |  | Cena za MJ | ks | CENA celkem bez DPH
barevná multifunkční tiskárna HP LaserJet Enterprise 700 M775z | Multifunkční tiskárna vč. zásobníku na 250 listů, podavače se stojanem 3x500-sheet, sešívačka/stohovač na 500 listů |  | 1 | 0
Záruka: | min. 3 roky záruka se zahájením opravy následující pracovní den u zákazníka (NBD) |  | 1 | 0
CELKEM bez DPH |  |  |  | 0
CELKEM s DPH vč. dopravy |  |  |  | 0