## List1
Příloha č. 1 poptávky na podání nabídky - Technická specifikace
|  | počet | cena bez DPH za 1 ks | cena celkem bez DPH | cena celkem s DPH
č. | položka
Stolní počítač - 32GB RAM, 512GB Disk, dedikovaná grafická karta pro 3D
1. | Stanice pro práci se softwarem ArcGIS. Musí splňovat doporučené konfigurace pro bezproblémový běh této aplikace | 1 | 0 | 0 | 0
typ procesoru: 64bit - aktuální či předposlední generace, minimální 16 jader procesoru
velikost operační paměti: 32GB
počet paměťových slotů: 4 (2 volné)
typ paměti: DDR5 DIMM
typ disku: SSD M.2 PCIe/NVMe
kapacita disku: minimálně 512 GB
čtečka paměťových karet: ANO
grafická karta: dedikovaná, architektura Turing, 896 CUDA jader, velikost grafické paměti minimálně 8GB, typ grafické paměti GDDR6, propustnost pamětí minimálně 160 GB/s, standard sběrnice minimálně PCI-Express 3.0
počet Displayportů: minimálně 2 ks (připojení min. dvou monitorů digitálním výstupem)
síťová karta: přenosová rychlost minimálně 1Gb/s
výkon zdroje: minimálně 700W
provedení skříně: Tower
operační systém: Windows 11 Pro. Operační systém může být v edici OEM, ekologická norma: certifikace EnergyStar 6.0, zabezpečení a správa: nástroj pro sledování a správu aktualizací systému, BIOS musí obsahovat informace o výrobci, modelu a výrobním čísle PC
záruka: minimálně 3 roky se zahájením opravy následující pracovní den u zákazníka (NBD)
příslušenství: myš a klávesnici
Stolní počítač - 16GB RAM, 512GB Disk, integrovaná grafická karta
2. | Kancelářský počítač pro základní 2D práce | 4 | 0 | 0 | 0
typ procesoru: 64bit - aktuální či předposlední generace, minimální 14 jader procesoru
velikost operační paměti: 16GB
počet paměťových slotů: 2 (1 volné)
typ paměti: DDR5 DIMM
typ disku: SSD M.2 PCIe/NVMe
kapacita disku: minimálně 512 GB
čtečka paměťových karet: ANO
grafická karta: integrovaná, grafická karta minimálně o výkonu 1800 bodů v Passmark G3D Mark**
počet Displayportů: minimálně 2 ks (připojení min. dvou monitorů digitálním výstupem)
síťová karta: přenosová rychlost minimálně 1Gb/s
výkon zdroje: minimálně 260W
provedení skříně: Tower
operační systém: Windows 11 Pro. Operační systém může být v edici OEM, ekologická norma: certifikace EnergyStar 6.0, zabezpečení a správa: nástroj pro sledování a správu aktualizací systému, BIOS musí obsahovat informace o výrobci, modelu a výrobním čísle PC
záruka: minimálně 3 roky se zahájením opravy následující pracovní den u zákazníka (NBD)
příslušenství: myš a klávesnici
Stolní počítač - 32GB RAM, 512GB Disk, dedikovaná grafická karta pro 2D
3. | Pracovní stanice pro 2D grafiku | 6 | 0 | 0 | 0
typ procesoru: 64bit - aktuální či předposlední generace, minimální 20 jader procesoru
velikost operační paměti: 32GB (navýšení ze standardních 16GB)
počet paměťových slotů: 4 (2 volné)
typ paměti: DDR5 DIMM
typ disk: SSD M.2 PCIe/NVMe
kapacita disku: minimálně 512 GB
čtečka paměťových karet: ANO
grafická karta: dedikovaná, minimálně 384 CUDA jader, velikost grafické paměti minimálně 4GB, typ grafické paměti GDDR6, propustnost pamětí minimálně 80 GB/s, standard sběrnice minimálně PCI-Express 3.0
počet Displayportů: minimálně 2 ks (připojení min. dvou monitorů digitálním výstupem)
síťová karta: přenosová rychlost minimálně 1Gb/s
výkon zdroje: minimálně 550W
provedení skříně: Tower
operační systém: Windows 11 Pro. Operační systém může být v edici OEM, ekologická norma: certifikace EnergyStar 6.0, zabezpečení a správa: nástroj pro sledování a správu aktualizací systému, BIOS musí obsahovat informace o výrobci, modelu a výrobním čísle PC
záruka: minimálně 3 roky se zahájením opravy následující pracovní den u zákazníka (NBD)
příslušenství: myš a klávesnici
Notebook - 16GB RAM, 512 GB disk, integrovaná grafická karta
4. | Výkonný firemní notebook | 4 | 0 | 0 | 0
typ procesoru: 64bit - aktuální generace, minimální interní pamět minimálně 12MB, minimální takt 1,7 Ghz s navýšením až na 4,8 GH, minimálně generace Meteor Lake
velikost operační paměti: 16GB
počet paměťových slotů: 2 (0 volných)
kapacita paměti: maximální kapacita paměti minimálně 16 GB
typ disku: SSD M.2 PCIe/NVMe
kapacita disku: minimálně 512 GB
grafická karta: integrovaná grafická karta
displej: matný IPS display s minimálním rozlišením 1920x1200, minimální podsvícení 300 cd/m2
síťová karta: přenosová rychlost minimálně 1Gb/s
webkamera: integrovaná s krytkou o minimálním rozlišení Full HD a integrovanými dualními mikrofony
rozhraní: minimálně 2x USB-C 3.2. Gen 2x2, minimálně 2x USB 3.2 Gen 1
výdrž baterie: minimální výdrž 12 hod
operační systém: Windows 11 Pro. Operační systém může být v edici OEM, ekologická norma: certifikace EnergyStar 6.0, zabezpečení a správa: nástroj pro sledování a správu aktualizací systému, BIOS musí obsahovat informace o výrobci, modelu a výrobním čísle PC
záruka: minimálně 3 roky se zahájením opravy následující pracovní den u zákazníka (NBD)
Dokovací stanice pro notebooky - USB-C Dock
5. | Kompatibilita s HP notebooky | 1 | 0 | 0 | 0
konektory: 1x USB-C, 4x USB 3.0, 2x DisplayPort 1.4,1x HDMI 2.0,1x kombinovaný konektor sluchátek/mikrofonu,1x RJ-45 (Gigabit LAN)
| Doprava | 1 | 0 | 0 | 0
| Celková cena bez DPH | 0
| Celková cena s DPH | 0
*do žlutého pole vyplnit jednotkové ceny
** https://www.videocardbenchmark.net/
Maximální výše ceny za stolní počítače a notebook, vyjma položky číslo 1. (Stolní počítač pro práci se softwarem ArcGIS), je 33.000 Kč bez DPH.
Maximální přípustnou celkovou nabídkovou cenou je 500.000 Kč bez DPH. V případě jejího překročení bude nabídka vyřazena a účastník vyloučen.