## List1
Příloha č. 1 poptávky na podání nabídky - Technická specifikace
č. | položka | počet | cena bez DPH za 1 ks | cena celkem bez DPH | cena celkem s 21 % DPH
Stolní počítač - 32GB RAM, 512GB Disk, dedikovaná grafická karta pro 3D
1. | Stanice pro práci se softwarem ArcGIS. Musí splňovat doporučené konfigurace pro bezproblémový běh této aplikace | 2 | 0 | 0 | 0
typ procesoru: 64bit - aktuální či předposlední generace, minimální 16 jader procesoru
velikost operační paměti: 32GB
počet paměťových slotů: 4 (2 volné)
typ paměti: DDR5 DIMM
typ disku: SSD M.2 PCIe/NVMe
kapacita disku: minimálně 512 GB
čtečka paměťových karet: ANO
grafická karta: dedikovaná, architektura Turing, 896 CUDA jader, velikost grafické paměti minimálně 8GB, typ grafické paměti GDDR6, propustnost pamětí minimálně 160 GB/s, standard sběrnice minimálně PCI-Express 3.0
počet Displayportů: minimálně 2 ks (připojení min. dvou monitorů digitálním výstupem)
síťová karta: přenosová rychlost minimálně 1Gb/s
výkon zdroje: minimálně 700W
provedení skříně: Tower
USB porty: minimálně 1x USB-C o rychlostí 20Gb/s na přední straně skříně
bezpečnost: bezpečnostní čip TPM 2.0 integrovaný na základní desce
operační systém: Windows 11 Pro. Operační systém musí být v edici OEM, ekologická norma: certifikace EnergyStar 6.0, zabezpečení a správa: nástroj pro sledování a správu aktualizací systému, BIOS musí obsahovat informace o výrobci, modelu a výrobním čísle PC
zabezpečení: elektronicky ovládaný zámek počítačové skříně s možností vzdáleného uzamknutí
záruka: minimálně 3 roky se zahájením opravy následující pracovní den u zákazníka (NBD)
příslušenství: myš a klávesnici od stejného výrobce jako je výrobce počítače
Stolní počítač - 16GB RAM, 512GB Disk, integrovaná grafická karta
2. | Kancelářský počítač pro základní 2D práce | 2 | 0 | 0 | 0
typ procesoru: 64bit - aktuální či předposlední generace, minimální 14 jader procesoru
velikost operační paměti: 16GB
počet paměťových slotů: 2 (1 volné)
typ paměti: DDR5 DIMM
typ disku: SSD M.2 PCIe/NVMe
kapacita disku: minimálně 512 GB
čtečka paměťových karet: ANO
grafická karta: integrovaná, grafická karta minimálně o výkonu 1800 bodů v Passmark G3D Mark**
počet Displayportů: minimálně 2 ks (připojení min. dvou monitorů digitálním výstupem)
síťová karta: přenosová rychlost minimálně 1Gb/s
výkon zdroje: minimálně 260W
provedení skříně: Tower
USB porty: Minimálně 1x USB-C o rychlostí 10Gb/s na přední straně skříně
bezpečnost: bezpečnostní čip TPM 2.0 integrovaný na základní desce
operační systém: Windows 11 Pro. Operační systém musí být v edici OEM, ekologická norma: certifikace EnergyStar 6.0, zabezpečení a správa: nástroj pro sledování a správu aktualizací systému, BIOS musí obsahovat informace o výrobci, modelu a výrobním čísle PC
zabezpečení: senzor otevření počítačové skříně
záruka: minimálně 3 roky se zahájením opravy následující pracovní den u zákazníka (NBD)
příslušenství: myš a klávesnici od stejného výrobce jako je výrobce počítače
Stolní počítač - 32GB RAM, 512GB Disk, dedikovaná grafická karta pro 2D
3. | Pracovní stanice pro 2D grafiku | 9 | 0 | 0 | 0
typ procesoru: 64bit - aktuální či předposlední generace, minimální 20 jader procesoru
velikost operační paměti: 32GB (navýšení ze standardních 16GB)
počet paměťových slotů: 4 (2 volné)
typ paměti: DDR5 DIMM
typ disk: SSD M.2 PCIe/NVMe
kapacita disku: minimálně 512 GB
čtečka paměťových karet: ANO
grafická karta: dedikovaná, minimálně 384 CUDA jader, velikost grafické paměti minimálně 4GB, typ grafické paměti GDDR6, propustnost pamětí minimálně 80 GB/s, standard sběrnice minimálně PCI-Express 3.0
počet Displayportů: minimálně 2 ks (připojení min. dvou monitorů digitálním výstupem)
síťová karta: přenosová rychlost minimálně 1Gb/s
výkon zdroje: minimálně 550W
provedení skříně: Tower
USB porty: Minimálně 1x USB-C o rychlostí 20Gb/s na přední straně skříně
bezpečnost: bezpečnostní čip TPM 2.0 integrovaný na základní desce
operační systém: Windows 11 Pro. Operační systém musí být v edici OEM, ekologická norma: certifikace EnergyStar 6.0, zabezpečení a správa: nástroj pro sledování a správu aktualizací systému, BIOS musí obsahovat informace o výrobci, modelu a výrobním čísle PC
zabezpečení: elektronicky ovládaný zámek počítačové skříně s možností vzdáleného uzamknutí
záruka: minimálně 3 roky se zahájením opravy následující pracovní den u zákazníka (NBD)
příslušenství: myš a klávesnici od stejného výrobce jako je výrobce počítače
Notebook - 16GB RAM, 512 GB disk, integrovaná grafická karta
4. | Výkonný firemní notebook | 1 | 0 | 0 | 0
typ procesoru: 64bit - aktuální generace, minimální interní pamět minimálně 12MB, minimální takt 1,7 Ghz s navýšením až na 4,8 GH, minimálně generace Meteor Lake
uhlopříčka: min. 16"
velikost operační paměti: 16GB
počet paměťových slotů: 2 (0 volných)
kapacita paměti: maximální kapacita paměti minimálně 16 GB
typ disku: SSD M.2 PCIe/NVMe
kapacita disku: minimálně 512 GB
grafická karta: integrovaná grafická karta
displej: matný IPS display s minimálním rozlišením 1920x1200, minimální podsvícení 300 cd/m2
síťová karta: přenosová rychlost minimálně 1Gb/s
webkamera: integrovaná s krytkou o minimálním rozlišení Full HD a integrovanými dualními mikrofony
rozhraní: minimálně 2x USB-C 3.2. Gen 2x2, minimálně 2x USB 3.2 Gen 1
výdrž baterie: minimální výdrž 12 hod
operační systém: Windows 11 Pro. Operační systém může být v edici OEM, ekologická norma: certifikace EnergyStar 6.0, zabezpečení a správa: nástroj pro sledování a správu aktualizací systému, BIOS musí obsahovat informace o výrobci, modelu a výrobním čísle PC
záruka: minimálně 3 roky se zahájením opravy následující pracovní den u zákazníka (NBD)
Notebook - 32GB RAM, 1TB disk, integrovaná grafická karta
5. | Mobilní výkonný notebook pro manažery | 1 | 0 | 0 | 0
typ procesoru: 64bit - aktuální generace, minimální interní pamět minimálně 24MB, minimální takt 1,4 Ghz s navýšením až na 4,8 GH, minimálně generace Meteor Lake
uhlopříčka: max. 14"
velikost operační paměti: 32GB (intergrovaná na základní desce)
počet paměťových slotů: 0 (0 volných)
kapacita paměti: maximální kapacita paměti minimálně 32 GB
typ disku: M.2 SSD PCIe Gen 4x4 NVMe TLC
kapacita disku: minimálně 1TB
grafická karta: integrovaná grafická karta
displej: dotykový OLED displej, 2.8K rozlišení, UWVA, SDR 400 nits (cd/m2), HDR 500 nits (cd/m2), 100% DCI-P3, Anti-reflection Corning, Gorilla Glass, Low Blue Light, Flicker Free, obnovovací frekvence displeje - 48 až 120 Hz, Doba odezvy - 0,2 ms
síťová karta: bezdrátové Wifi 7 BE200 (2x)
webkamera: infrared kamera , integrovaná s krytkou o minimálním rozlišení 9MB pro statické snímky, podpora Windows Hello.
rozhraní: minimálně 2x USB-C 4, 1x USB 3.2 Gen 2, 1, 1× kombinovaný konektor sluchátek/mikrofonu
výdrž baterie: minimální výdrž 13 hod
operační systém: Windows 11 Pro. Operační systém může být v edici OEM, ekologická norma: certifikace EnergyStar 6.0, zabezpečení a správa: nástroj pro sledování a správu aktualizací systému, BIOS musí obsahovat informace o výrobci, modelu a výrobním čísle PC
příslušenství: dotykové pero
záruka: minimálně 3 roky se zahájením opravy následující pracovní den u zákazníka (NBD)
celková hmotnost: maximálně 1,44 kg
Dokovací stanice pro notebooky - USB-C Dock
6. | Kompatibilita s HP notebooky | 2 | 0 | 0 | 0
konektory: 1x USB-C, 4x USB 3.0, 2x DisplayPort 1.4,1x HDMI 2.0,1x kombinovaný konektor sluchátek/mikrofonu,1x RJ-45 (Gigabit LAN)
Multifunkční tiskárna
7. | Laserová multifunkční tiskárna s více zásobníky papíru až do velikosti A3. Poskytuje možnost stohování a sešívání. | 1 | 0 | 0 | 0
funkce: tisk, kopírování, skenování a faxování
ovládací panel a příslušentsví: o velikosti 22,9 cm (9,0") funkční dotyková obrazovka s 20,3 cm (8,0") s displejem; barevný grafický displej; otáčecí (nastavitelný úhel); tlačítka pro ovládání úloh; tlačítko Domů s podsvícením LED; rozhraní pro integraci hardwaru; snadno přístupný port USB, výsuvná klávesnice
technologie tisku: laser
minimální rychlost tisku: černobíle (A4, normální) 46 str./min, barevně (A4, normální) 46 str./min; černobíle (A4, oboustranný) 46 obr./min, barevně (A4, oboustranný) 46 obr./min; černobíle (A3, normální) 26 str./min, barevně (A3, normální) 26 str./min
vytištění první stránky: černobíle (A4, stav připraveno) za 6,7 s, barevně (A4, stav připraveno) za 7,1 s; černobíle (A4, režim spánku) za 12,0 s, barevně (A4, režim spánku) za 12,4 s.
rozlišení tisku: černobíle (nejvyšší kvalita) 1 200 x 1 200 dpi, barevně (nejvyšší kvalita) 1 200 x 1 200 dpi; technologie, která vytváří výtisky s jemnými detaily a plynulými barevnými přechody, odpovídajícími rozlišení až 4800 dpi, vyšší (600 x 600 dpi), detailní (1 200 x 1 200 dpi), náhled (300 x300 dpi), kalibrace podle Pantone
měsíční kapacita tisku: až 200 000 stran A4; doporučený počet stran za měsíc: až 40 000 stran
inteligentní softwarové funkce tiskárny: náhled před tiskem, oboustranný tisk, tisk více stránek na list (2, 4, 6, 9, 16), řazení, vodoznaky, ukládání tiskových úloh, snadno přístupný port USB, technologie automatického zpracování barev, která optimalizuje vyvážení barev, kontrast a ostrost obrázků i grafiky bez nutnosti manuálního zásahu uživatele
standardní tiskové jazyky: standardy typu PCL 6, PCL 5, emulace Postscript 3, úrovně, nativní tisk PDF (v 1.7), Apple AirPrint™, Google Cloud Print
oblast tisku: okraje tisku: horní: 5 mm, spodní strana: 5 mm, levý: 5 mm, pravý: 5 mm; maximální oblast tisku: 302 x 454,2 mm
rychlost kopírování: černobíle (A4) 46 kopií/min, barevně (A4) 46 kopií/min
doba tisku první kopie: A4 černobíle za 6,7 s , A4 barevný za 8,8 s ; oboustranný A4 černobíle 46 obr./min, A4 barva 46 obr./min
rychlost skenování: normální (A4) 120 str./min (černobíle) 120 str./min(barevně); oboustranný (A4) 240 obr./min (černobíle) 240 obr./min (barevně)
digitální odesílání: PDF, vysoce komprimované soubory PDF,JPEG, TIFF, MTIFF, XPS, PDF/A, TEXT (OCR), Unicode TEXT (OCR),RTF (OCR), PDF s možností vyhledávání (OCR), PDF/A s možností vyhledávání (OCR), HTML (OCR), CSV (OCR); Skenovánído snadno přístupného USB: PDF, JPEG, TIFF, MTIFF, XPS, PDF/A,TEXT (OCR), Unicode TEXT (OCR), RTF (OCR), PDF s možností vyhledávání (OCR), PDF/A s možností vyhledávání (OCR), HTML(OCR), CSV (OCR)
pokročilé funkce skeneru: optimalizace textu/obrázků; Úpravy obrázků; sestavení úloh; nastavení kvality výstupu; volitelné rozlišení skenování 75 až 600 dpi; automatická detekce barev; vymazání okrajů; oznámení úlohy; odstranění prázdných stránek; automatická orientace; integrované optické rozpoznávání znaků (OCR); automatické oříznutí podle stránky; automatické nastavení odstínu
možnosti připojení: 1x vysokorychlostní port USB 2.0 pro zařízení; 2x zadní vysokorychlostní hostitelský port USB 2.0; 1x snadno přístupný hostitelský port USB 2.0; 1x síťový port Gigabit/Fast Ethernet10/100/1000 Base-TX; 1x rozhraní pro integraci hardwaru 2.generace (HIP2); bezdrátové rozhraní 802.11n/BLE
pevný disk: 500GB SED (hardwarové šifrování AES 256 nebo vyšší)
paměť: standardně: 5,0 GB; maximální: 7 GB
počet zásobníků papíru: standardně: 4; maximální: 4
formáty médií: vlastní : víceúčelový zásobník 1 na 100 listů: 64 x 127 až 320 x 457,2 mm; vstupní zásobník 2 na 550 listů: 148 x 148 až 297 x 431,8 mm; zásobník na 2x 550 listů s podstavcem: 148 x 148 až 320 x 457,2 mm podporované: víceúčelový zásobník 1 na 100 listů: A3, A4, A4 (ot.), A5, A6,RA3, SRA3, RA4, SRA4, B4 (JIS), B5 (JIS), B6 (JIS); Ofi cio 216 x340, 8K (270 x 390), 8K (260 x 368), 8K (273 x 394), 16K (195x 270), 16K (184 x 260), 16K (197 x 273); pohlednice (JIS); obálky: B5, C5, C6, DL; vstupní zásobník 2 na 550 listů: A3, A4,A4 (ot.), A5, RA4, SRA4, B4 (JIS), B5 (JIS); Ofi cio 216 x 340, 8K (270 x 390), 8K (260 x 368), 8K (273 x 394), 16K (195 x 270),16K (184 x 260), 16K (197 x 273); zásobník na 2x 550 listů s podstavcem: A3, A4, A4 (ot.), A5, RA3, SRA3, RA4, SRA4, B4(JIS), B5 (JIS); Ofi cio 216 x 340, 8K (270 x 390), 8K (260 x 368),8K (273 x 394), 16K (195 x 270), 16K (184 x 260), 16K (197 x273); automatický podavač dokumentů : executive; A3; A4; A5;A6; délka papíru až 864 mm (34")
manipulace s médii: standardní vstup : víceúčelový zásobník na 100 listů; zásobníkpapíru na 1x 550 listů; zásobník papíru na 2x 550 listů s podstavcem. standardní výstup: 700 listů: výstupní zásobník na 500 listů a přihrádka 2 na 200 listů s integrovanou sešívačkou/stohovačem (včetně praktické sešívačky). automatický podavač dokumentů: standardně, 200 listů
vstupní kapacita: zásobník 1: Listy: 100 (80 g/m²); fólie: 50: obálky: 10; štítky:50; zásobník 2: Listy: 550 (80 g/m²); fólie: 200; štítky: 200; zásobník 3: zásobník papíru na 2x 550 listů s podstavcem –listy: 550 (80 g/m²); fólie: 200; štítky: 200 maximální: až 1 750 listů automatický podavač dokumentů: standardně, 200 listů
výstupní kapacita: standardně: až 700 listů, obálky: až 10 obálek, průhledné fólie:Až 50 listů. maximální: Až 700 listů
rozměry tiskárny (Š x H x V): minimální 70,5 x 71,2 x 115,5 cm; maximální: 1 150 x 902 x 1155 mm, čistá hmotnost vč. tiskových kazet 125-128 kg
akustické vlastnosti: zvukové emise – napájení: 6,9 B(A) (tisk rychlostí 46 str./min); emise akustického tlaku: 53 dB(A)
technologie funkce úspory energie: automatické zapínání zařízení při potřebě tisku a vypínání ho při nečinnosti a technologie umožňující téměř okamžité zahřátí tiskárny pro rychlejší výstup první stránky po zapnutí nebo z režimu spánku; kopírování Instant-on
záruka: minimálně 5 let se zahájením opravy následující pracovní den u zákazníka (NBD)
| Doprava | 1 | 0 | 0 | 0
| Celková cena bez DPH | 0
| Celková cena s 21% DPH | 0
| Náhradní plnění: hodnota 1 - dodavatel poskytne náhradní plnění, 0 - dodavatel náhradní plnění nabídnout nemůže (nabídková cena za dodávku v případě náhradního plnění je konečná a zahrnuje i náhradní plnění) | doplnit hodnotu 0/1
*do žlutého pole vyplnit jednotkové ceny, hodnotu informace k NP
** https://www.videocardbenchmark.net/
Maximální výše ceny za hardware, vyjma položky číslo 1. (Stolní počítač pro práci se softwarem ArcGIS), položky č. 5 (Mobilní výkonný notebook pro manažery) a položky č. 7 (Multifunkční tiskárna), je 33.000 Kč bez DPH/ks. U položky č. 1, 5 a 7 je cena přes tuto hranici přípustná.